## BILANCE ODTOK POMERU
PŘEDPOKLÁDANÁ BILANCE ODTOKOVÝCH POMĚRŮ
Celková plocha 79 080m2 | [7 empty] | celkem | MAX. % ZASTAVĚNÍ | max. ZAST. PLOCHA | předpokládaný součinitel odtoku z max. plochy zastavění | odtok do kanalizace z plochy bez omezení (bez vsaku) l/s (periodicita deště p=0,5, t=15 min) | MAX. odtok do kanalizace v % z max. zaastavěné plochy | VSAK ze zastavěných ploch m2 | MIN. VSAK ze zastavěných ploch v % | množství splaškových vod l/24 hod | MAX. odtok do kanalizace z dotčené plochy (po odpočtu ploch řešených vsakem) l/s | Návrh opatření
Q 5
Jižní část - odvodnění do ul. Trnková
DEŠŤOVÉ VODY | jednotky
komunikace | m2 | 4025 | [5 empty] | 4025 | 100 | 4025 | 0.8 | 23.184 | 10% | 322 | 90% |  | 2.3184 | preferovat povrchové vsakování v průlezích, hlavní komunikace s povrchem z ASFALTOBETONU, zbylé, u RD preferovat dlážděné.
veřejná prostranství | m2 | 860 | 745 | 320 | 525 | 800 | 45 | 3295 | 65 | 2141.75 | 0.65 | 5.0117 | 10% | 139.2138 | 90% |  | 0.50117 | preferovat povrchové vsakování v průlezích
zeleň | m2 | 2270 | 1450 |  |  |  |  | 3720 |  | 0 |  | 0 | 0 | 0 | 100% |  | 0
bydlení | m2 | 5650 | 4320 | 7580 | 1845 |  |  | 19395 | 30 | 5818.5 | 1 | 16.7573 | 0% | 0 | 100% |  | 0 | odtok dešťových vod přes akumulační jímku (zdrž) s přepadem do kanalizace
bydlení BD | m2 | 0
SPLAŠKOVÉ VODY
POČET RD (RD = 3,5 osoby) | ks | 8 | 7 | 10 | 3 |  |  | 28 |  | 0 |  | 9800 |  |  |  | 9800
[12 empty] | 44.953 |  |  |  |  | 2.8196 | součástí schválené US a povoleníé RD
Severní část - odvodnění do ul. Trnková
DEŠŤOVÉ VODY | jednotky
komunikace | m2 | 240 | [5 empty] | 240 | 100 | 240 | 0.96 | 1.6589 | 50% | 115.2 | 50% |  | 0.82944 | preferovat povrchové vsakování v průlezích
veřejná prostranství | m2 | 720 | 380 | 320 | 525 | 800 | 45 | 2790 | 30 | 837 | 0.65 | 1.9586 | 25% | 136.0125 | 75% |  | 0.48965 | preferovat povrchové vsakování v průlezích
zeleň | m2 | 1050 | [5 empty] | 1050 |  | 0 |  | 0 | 0 | 0 | 100% |  | 0
bydlení RD | m2 | 2545 | [5 empty] | 2545 | 30 | 763.5 | 1 | 2.1989 | 0% | 0 | 100% |  | 0 | odtok dešťových vod přes akumulační jímku (zdrž) s přepadem do kanalizace
bydlení BD | m2 | 1610 | [5 empty] | 1610 | 75 | 1207.5 | 0.5 | 1.7388 | 0% | 0 | 100% |  | 0 | zelené střechy min. 50% půdorysné plochy objektu
SPLAŠKOVÉ VODY
POČET RD (RD = 3,5 osoby) | ks | 4 | [5 empty] | 4 |  | 0 |  | 1400 |  |  |  | 1400 | 490000
počet bytů (pro výpočet uvažována s 3 osoby na byt v BD) | b.j. | 35 | [5 empty] | 35 |  |  |  | 10500 |  |  |  | 12250 | 3150000
[12 empty] | 7.5551 |  |  |  |  | 1.3191 | součástí schválené US a povoleníé RD
Severní část - odvodnění do ul. Sadová
DEŠŤOVÉ VODY | jednotky
komunikace | m2 | 2500 | 810 | 1610 |  |  |  | 4920 | 100 | 4920 | 0.85 | 30.1104 | 50% | 2091 | 50% |  | 15.0552 | preferovat povrchové vsakování v průlezích, hlavní komunikace s povrchem z ASFALTOBETONU, zbylé, obslužné u parkoviště preferovat dlážděné.
veřejná prostranství | m2 | 985 | 1140 | 1360 |  |  |  | 3485 | 70 | 2439.5 | 0.65 | 5.7084 | 40% | 634.27 | 60% |  | 2.2834 | preferovat povrchové vsakování v průlezích
zeleň | m2 | 1205 | 2550 |  |  |  |  | 3755 |  | 0 | 0 | 0 | 0% | 0 | 100% |  | 0 | odtok dešťových vod přes akumulační jímku (zdrž) s přepadem do kanalizace
bydlení RD | m2 | 3150 | 4800 | 2720 | 985 |  |  | 11655 | 30 | 3496.5 | 1 | 10.0699 | 0% | 0 | 100% |  | 0 | odtok dešťových vod přes akumulační jímku (zdrž) s přepadem do kanalizace
bydlení BD |  | 1610 | 1410 | 1160 | 1470 | 1460 |  | 7110 | 75 | 5332.5 | 0.5 | 7.6788 | 20% | 533.25 | 80% |  | 1.5358 | s využitím zelených střech
SPLAŠKOVÉ VODY | [11 empty] | 0 |  |  |  | 0 | 0
POČET RD (RD = 3,5 osoby) | ks | 5 | 10 | 5 | 2 |  |  | 22 |  |  |  | 6600 |  |  |  | 7700 | 1980000
počet bytů (pro výpočet uvažována s 3 osoby na byt v BD) | b.j. | 35 | 45 | 35 | 45 | 45 |  | 205 |  |  |  | 61500 |  |  |  | 71750 | 18450000
[12 empty] | 53.5676 |  |  |  |  | 18.8743 | NAVRHOVANÝ MAX.ODTOK (součet všech napojovacích míst)
Urbanizované plochy | [7 empty] | m2 |  |  | celkem bez zadržení nebo vsaku | 106.0757
komunikace | [7 empty] | 9185
veřejná prostranství | [7 empty] | 19055
zeleň | [7 empty] | 8525
bydlení RD | [7 empty] | 33595
bydlení BD | [7 empty] | 8720
CELKEM | [7 empty] | 79080 | [10 empty] | #REF!

## zastavitelnost ploch
POŽADAVKY NA ZASTAVITELNOST PLOCH
Celková plocha 79 080m2 | [7 empty] | celkem | MAX. % ZASTAVĚNÍ | max. ZAST. PLOCHA | předpokládaný součinitel odtoku z max. plochy zastavění | odtok do kanalizace z plochy bez omezení (bez vsaku) l/s (periodicita deště p=0,5, t=15 min) | MAX. odtok do kanalizace v % z max. zaastavěné plochy | VSAK ze zastavěných ploch m2 | MIN. VSAK ze zastavěných ploch v % | množství splaškových vod l/24 hod | MAX. odtok do kanalizace z dotčené plochy (po odpočtu ploch řešených vsakem) l/s | Návrh opatření
Q 5
Jižní část - odvodění do ul. Trnková
DEŠŤOVÉ VODY | jednotky
komunikace | m2 | 4025 | [5 empty] | 4025 | 100 | 4025 | 0.8 | 23.184 | 10% | 322 | 90% |  | 2.3184 | preferovat povrchové vsakování v průlezích, hlavní komunikace s povrchem z ASFALTOBETONU, zbylé, u RD preferovat dlážděné.
veřejná prostranství | m2 | 860 | 745 | 320 | 525 | 800 | 45 | 3295 | 65 | 2141.75 | 0.65 | 5.0117 | 10% | 139.2138 | 90% |  | 0.50117 | preferovat povrchové vsakování v průlezích
zeleň | m2 | 2270 | 1450 |  |  |  |  | 3720 |  | 0 |  | 0 | 0 | 0 | 100% |  | 0
bydlení | m2 | 5650 | 4320 | 7580 | 1845 |  |  | 19395 | 30 | 5818.5 | 1 | 16.7573 | 0% | 0 | 100% |  | 0 | odtok dešťových vod přes akumulační jímku (zdrž) s přepadem do kanalizace
bydlení BD | m2 | 0
SPLAŠKOVÉ VODY
POČET RD (RD = 3,5 osoby) | ks | 8 | 7 | 10 | 3 |  |  | 28 |  | 0 |  | 9800 |  |  |  | 9800
[12 empty] | 44.953 |  |  |  |  | 2.8196 | součástí schválené US a povoleníé RD
Severní část - odvodění do ul. Trnková
DEŠŤOVÉ VODY | jednotky
komunikace | m2 | 240 | [5 empty] | 240 | 100 | 240 | 0.96 | 1.6589 | 50% | 115.2 | 50% |  | 0.82944 | preferovat povrchové vsakování v průlezích
veřejná prostranství | m2 | 720 | 380 | 320 | 525 | 800 | 45 | 2790 | 30 | 837 | 0.65 | 1.9586 | 25% | 136.0125 | 75% |  | 0.48965 | preferovat povrchové vsakování v průlezích
zeleň | m2 | 1050 | [5 empty] | 1050 |  | 0 |  | 0 | 0 | 0 | 100% |  | 0
bydlení RD | m2 | 2545 | [5 empty] | 2545 | 30 | 763.5 | 1 | 2.1989 | 0% | 0 | 100% |  | 0 | odtok dešťových vod přes akumulační jímku (zdrž) s přepadem do kanalizace
bydlení BD | m2 | 1610 | [5 empty] | 1610 | 75 | 1207.5 | 0.5 | 1.7388 | 0% | 0 | 100% |  | 0 | zelené střechy min. 50% půdorysné plochy objektu
SPLAŠKOVÉ VODY
POČET RD (RD = 3,5 osoby) | ks | 4 | [5 empty] | 4 |  | 0 |  | 1400 |  |  |  | 1400 | 490000
počet bytů (pro výpočet uvažována s 3 osoby na byt v BD) | b.j. | 35 | [5 empty] | 35 |  |  |  | 10500 |  |  |  | 12250 | 3150000
[12 empty] | 7.5551 |  |  |  |  | 1.3191 | součástí schválené US a povoleníé RD
Severní část část - odvodění do ul. Sadová
DEŠŤOVÉ VODY | jednotky
komunikace | m2 | 2500 | 810 | 1610 |  |  |  | 4920 | 100 | 4920 | 0.85 | 30.1104 | 50% | 2091 | 50% |  | 15.0552 | preferovat povrchové vsakování v průlezích, hlavní komunikace s povrchem z ASFALTOBETONU, zbylé, obslužné u parkoviště preferovat dlážděné.
veřejná prostranství | m2 | 985 | 1140 | 1360 |  |  |  | 3485 | 70 | 2439.5 | 0.65 | 5.7084 | 40% | 634.27 | 60% |  | 2.2834 | preferovat povrchové vsakování v průlezích
zeleň | m2 | 1205 | 2550 |  |  |  |  | 3755 |  | 0 | 0 | 0 | 0% | 0 | 100% |  | 0 | odtok dešťových vod přes akumulační jímku (zdrž) s přepadem do kanalizace
bydlení RD | m2 | 3150 | 4800 | 2720 | 985 |  |  | 11655 | 30 | 3496.5 | 1 | 10.0699 | 0% | 0 | 100% |  | 0 | odtok dešťových vod přes akumulační jímku (zdrž) s přepadem do kanalizace
bydlení BD |  | 1610 | 1410 | 1160 | 1470 | 1460 |  | 7110 | 75 | 5332.5 | 0.5 | 7.6788 | 20% | 533.25 | 80% |  | 1.5358 | s využitím zelených střech
SPLAŠKOVÉ VODY | [11 empty] | 0 |  |  |  | 0 | 0
POČET RD (RD = 3,5 osoby) | ks | 5 | 10 | 5 | 2 |  |  | 22 |  |  |  | 6600 |  |  |  | 7700 | 1980000
počet bytů (pro výpočet uvažována s 3 osoby na byt v BD) | b.j. | 35 | 45 | 35 | 45 | 45 |  | 205 |  |  |  | 61500 |  |  |  | 71750 | 18450000
[12 empty] | 53.5676 |  |  |  |  | 18.8743 | NAVRHOVANÝ MAX.ODTOK (součet všech napojovacích míst)
Urbanizované plochy | [7 empty] | m2 |  |  | celkem bez zadržení nebo vsaku | 106.0757
komunikace | [7 empty] | 9185
veřejná prostranství | [7 empty] | 19055
zeleň | [7 empty] | 8525
bydlení RD | [7 empty] | 33595
bydlení BD | [7 empty] | 8720
CELKEM | [7 empty] | 79080 | [10 empty] | #REF!